## Sheet1
| Siglent SDS2000X | Siglent SDS1000X+ | Keysight 2000 X-Series | TBS2000 | DPO/MSO2000 | TDS2000 | TPS2000
Bandwidth | 70/100/200 /300MHz | 100/200 MHz | 70/100/200 MHz | 70/100 MHz | 70/100/200 MHz | 50/70/100/200 MHz | 100/200 MHz
Upgradeable Bandwidth | No | No | Yes | No | No | No | No
Max Sample Rate | 2 GSa/s | 1 GSa/s | 2 GSa/s | 1 GSa/s | 1 GSa/s | 2 GSa/s | 2 GSa/s
Memory Depth | 140M | 14M | 1M | 20M | 1M | 2.5k | 2.5k
Display | 8" TFT-LCD | 8" TFT-LCD | 8.5" WVGA | 9" WVGA | 7" WVGA | 5.7" QVGA | QVGA
Grids on screen | 14x8 | 14x8 | 10x8 | 15x10 | 10x8 | 10x8 | 10x8
MSO | 16 channel | 16 channel | 8 channel | None | 16 channel | None | None
Serial Protocol Support | I2C, SPI, UART/RS232, CAN, LIN | I2C, SPI, UART/RS233, CAN, LIN | I2C, SPI, RS232, CAN, LIN | None | I2C, SPI, RS232, CAN, LIN | None | None
DVM | None | None | Yes | None | None | None | None
Function Generator | 25 MHz | 25 MHz | 20 MHz | None | None | None | None
Update rate | 140,000 wfms/s | 60,000 wfms/s | 50,000 wfms/s | 10,000 wfms/s | 5000 | 200 | Not Specified
Segmented Memory | Yes | Yes | Yes | None | None | None | None
Mask Test | Yes | Yes | Yes | None | None | Yes | None
Measurements | 37 | 37 | 26 | 32 | 29 | 16 | 11
Math | add, sub, mult, div, fft | add, sub, mult, div, fft | add, sub, mult, div, fft | add, sub, mult, fft | add, sub, mult, fft | add, sub, mult, fft | add, sub, mult, fft
Connectivity | LAN, USB | LAN, USB | LAN, GPIB, USB | USB, LAN, WiFi dongle | LAN, USB | USB | RS232, USB
Warranty | 3 years | 3 years | 5 years | 5 years | 5 years | Limited Lifetime | 3 years
Battery powered | No | No | No | No | No | No | Yes
Isolated channels | No | No | No | No | No | No | Yes